## Građevinski radovi
Red.br. | OPIS | Jed.mj. | Količina | Jed.cijena (kn) | Ukupno
GRAĐEVINSKO OBRTNIČKI RADOVI
OŠ Kalnik
1. RADOVI UKLANJANJA/DEMONTAŽE
1.1 | Demontaža vanjske dotrajale drvene stolarije u školi. Stavka obuhvaća pažljivu demontažu vanjske stolarije komplet sa dovratnicima i okovima te odvoz demontiranih elemenata/materijala na gradilišni deponij te eventualnu upotrebu skele.
Obračun po komadu:
| Vanjska stijena veličine 410 x 120 cm | kom | 2
| Vanjska stijena veličine 190 x 205 cm | kom | 1
| Vanjska stijena veličine 95 x 205 cm | kom | 1
| Vanjska stijena veličine 90 x 80 cm | kom | 2
| Vanjska stijena veličine 120 x 195 cm | kom | 1
| Vanjska stijena veličine 290 x 205 cm | kom | 1
| Vanjska stijena veličine 190 x 185 cm | kom | 1
1. RADOVI UKLANJANJA/ DEMONTAŽE UKUPNO:
2. STOLARSKI RADOVI
2.1 | Nabava doprema i ugradnja PVC prozora u hodniku škole, s četiri krila od kojih je jedno s otklopnim okovom, ostala fix, ostakljeno IZO staklom 4 + 16 + 4 mm. Mehanizam za otvaranje prozora na visini od cca 5,50 m. Stavka uključuje montažu prozora, te eventualnu obradu špalete, sve do potpune funkcionalnosti. Obavezno prethodno točno uzimanje mjera na licu mjesta. Dimenzije prozora 410 x 120 cm. Boja:tamni hrast. Shema 1.
| Obračun po komadu montirane stolarije | kom | 2
2.2. | Nabava doprema i ugradnja PVC prozora s tri krila od kojih je jedno s otklopno - zaokretnim okovom, ostala fix, ostakljeno IZO staklom 4 + 16 + 4 mm. Stavka uključuje montažu prozora, te eventualnu obradu špalete, sve do potpune funkcionalnosti. Obavezno prethodno točno uzimanje mjera na licu mjesta. Dimenzije prozora 190 x 185 cm. Boja:tamni hrast. Shema 2.
| Obračun po komadu montirane stolarije | kom | 1
2.3. | Nabava doprema i ugradnja PVC prozora u knjižnici, s četiri krila od kojih je jedno s otklopno - zaokretnim okovom, ostala fix, ostakljeno IZO staklom 4 + 16 + 4 mm. Stavka uključuje montažu prozora, te eventualnu obradu špalete, sve do potpune funkcionalnosti. Obavezno prethodno točno uzimanje mjera na licu mjesta. Dimenzije prozora 190 x 205 cm. Boja:tamni hrast. Shema 3.
| Obračun po komadu montirane stolarije | kom | 1
2.4. | Nabava doprema i ugradnja PVC prozora u knjižnici, s dva polja od kojih je jedno s otklopno - zaokretnim okovom, ostala fix, ostakljeno IZO staklom 4 + 16 + 4 mm. Stavka uključuje montažu prozora, te eventualnu obradu špalete, sve do potpune funkcionalnosti. Obavezno prethodno točno uzimanje mjera na licu mjesta. Dimenzije prozora 95 x 205 cm. Boja:tamni hrast. Shema 4.
| Obračun po komadu montirane stolarije | kom | 1
2.5. | Nabava doprema i ugradnja PVC prozora u uredu ravnateljice, s pet polja od kojih je jedno s otklopnim - zaokretnim okovom, ostala fix, ostakljeno IZO staklom 4 + 16 + 4 mm. Stavka uključuje montažu prozora, te eventualnu obradu špalete, sve do potpune funkcionalnosti. Obavezno prethodno točno uzimanje mjera na licu mjesta. Dimenzije prozora 290 x 205 cm. Boja:tamni hrast. Shema 5.
| Obračun po komadu montirane stolarije | kom | 1
2.6. | Nabava doprema i ugradnja PVC unutranjeg prozora u wc-u prizemlja, s jednim s otklopno - zaokretnim okovom, ostakljeno IZO staklom 4 + 16 + 4 mm. Stavka uključuje montažu prozora, te eventualnu obradu špalete, sve do potpune funkcionalnosti. Obavezno prethodno točno uzimanje mjera na licu mjesta. Dimenzije prozora 90 x 80 cm. Boja:tamni hrast. Shema 6.
| Obračun po komadu montirane stolarije | kom | 2
2.6. | Nabava doprema i ugradnja PVC prozora u wc-u prizemlja, s dva krila od kojih je jedno s otklopno - zaokretnim okovom, drugo fix, ostakljeno IZO staklom 4 + 16 + 4 mm. Stavka uključuje montažu prozora, te eventualnu obradu špalete, sve do potpune funkcionalnosti. Obavezno prethodno točno uzimanje mjera na licu mjesta. Dimenzije prozora 120 x 195 cm. Boja:tamni hrast. Shema 7.
| Obračun po komadu montirane stolarije | kom | 1
| 2. STOLARSKI RADOVI UKUPNO: |  |  |  | 0
REKAPITULACIJA (OŠ Kalnik)
| 1. RADOVI UKLANJANJA/DEMONTAŽE: |  |  |  | 0
| 2. STOLARSKI RADOVI: |  |  |  | 0
|  |  |  | UKUPNA VRIJEDNOST RADOVA: | 0
|  |  |  | PDV (25%): | 0
|  |  |  | SVEUKUPNO: | 0