## Građevinski radovi
Red.br. | OPIS | Jed.mj. | Količina | Jed.cijena (kn) | Ukupno
GRAĐEVINSKO OBRTNIČKI RADOVI
OŠ Kalnik 2019
1. RADOVI UKLANJANJA/DEMONTAŽE
1.1 | Demontaža vanjske dotrajale drvene stolarije u školi. Stavka obuhvaća pažljivu demontažu vanjske stolarije komplet sa dovratnicima i okovima te odvoz demontiranih elemenata/materijala na gradilišni deponij te eventualnu upotrebu skele.
Obračun po komadu:
| Vanjski prozor veličine 390 x 205 cm | kom | 8
| Vanjski prozor veličine 175 x 205 cm | kom | 1
| Vanjski prozor veličine 255 x 205 cm | kom | 1
| Vanjski prozor veličine 120 x 180 cm | kom | 3
1. RADOVI UKLANJANJA/ DEMONTAŽE UKUPNO:
2. STOLARSKI RADOVI
2.1 | Nabava doprema i ugradnja PVC prozora u učionice na katu škole, sa sedam polja od kojih su tri polja sa otklopno zaokretnim okovom, a tri fiksna, ostakljeno IZO staklom 4 + 16 + 4 mm, toplinska izolacija Uf=1,3 W/m²K, vanjsko staklo low-e premaz, međuprostor punjen argonom. Boja tamni hrast. Stavka uključuje montažu prozora, te eventualnu obradu špalete, sve do potpune funkcionalnosti. Obavezno prethodno točno uzimanje mjera na licu mjesta. Dimenzije prozora 390 x 205 cm. Shema 1a.
| Obračun po komadu montirane stolarije | kom | 4
2.2 | Nabava doprema i ugradnja PVC prozora u učionice na katu škole, sa sedam polja od kojih su tri polja sa otklopno zaokretnim okovom, a tri fiksna, ostakljeno IZO staklom 4 + 16 + 4 mm, toplinska izolacija Uf=1,3 W/m²K, vanjsko staklo low-e premaz, međuprostor punjen argonom. Boja tamni hrast. Stavka uključuje montažu prozora, te eventualnu obradu špalete, sve do potpune funkcionalnosti. Obavezno prethodno točno uzimanje mjera na licu mjesta. Dimenzije prozora 390 x 205 cm. Shema 1b.
| Obračun po komadu montirane stolarije | kom | 4
2.3. | Nabava doprema i ugradnja PVC prozora u prostorije kabineta s četiri polja od kojih su donja dva s otklopno - zaokretnim okovom, gornja dva fix, ostakljeno IZO staklom 4 + 16 + 4 mm, toplinska izolacija Uf=1,3 W/m²K, vanjsko staklo low-e premaz, međuprostor punjen argonom. Boja tamni hrast. Stavka uključuje montažu prozora, te eventualnu obradu špalete, sve do potpune funkcionalnosti. Obavezno prethodno točno uzimanje mjera na licu mjesta. Dimenzije prozora 175 x 205 cm. Shema 2.
| Obračun po komadu montirane stolarije | kom | 1
2.4. | Nabava doprema i ugradnja PVC prozora u prostorije kabineta s šest polja od kojih su tri s otklopno - zaokretnim okovom, a druga tri fix, ostakljeno IZO staklom 4 + 16 + 4 mm, toplinska izolacija Uf=1,3 W/m²K, vanjsko staklo low-e premaz, međuprostor punjen argonom. Boja tamni hrast. Stavka uključuje montažu prozora, te eventualnu obradu špalete, sve do potpune funkcionalnosti. Obavezno prethodno točno uzimanje mjera na licu mjesta. Dimenzije prozora 255 x 205 cm. Shema 3.
| Obračun po komadu montirane stolarije | kom | 1
2.5. | Nabava doprema i ugradnja PVC prozora u kuhinju s dva polja, donje s otklopno - zaokretnim okovom, a gornje fix, ostakljeno IZO staklom 4 + 16 + 4 mm, toplinska izolacija Uf=1,3 W/m²K, vanjsko staklo low-e premaz, međuprostor punjen argonom. Boja tamni hrast. Stavka uključuje montažu prozora, te eventualnu obradu špalete, sve do potpune funkcionalnosti. Obavezno prethodno točno uzimanje mjera na licu mjesta. Dimenzije prozora 120 x 180 cm. Shema 4.
| Obračun po komadu montirane stolarije | kom | 3
| 2. STOLARSKI RADOVI UKUPNO: |  |  |  | 0
REKAPITULACIJA (OŠ Kalnik)
| 1. RADOVI UKLANJANJA/DEMONTAŽE: |  |  |  | 0
| 2. STOLARSKI RADOVI: |  |  |  | 0
|  |  |  | UKUPNA VRIJEDNOST RADOVA: | 0
|  |  |  | PDV (25%): | 0
|  |  |  | SVEUKUPNO: | 0