## Građevinski radovi
Red.br. | OPIS | Jed.mj. | Količina | Jed.cijena (kn) | Ukupno
GRAĐEVINSKO OBRTNIČKI RADOVI
OŠ Kalnik
RADOVI NA SANACIJI ULAZNOG STEPENIŠTA U ŠKOLU
1.1 | Pažljivo rušenje i uklanjanje postojeće oštećene kamene obloge stepeništa i uništenog dijela temeljne baze stepeništa, razbijanje i vađenje betonskog sloja postojeće betonske staze prosječne debljine 12 cm te razbijanje postojećeg potpornog zida i temelja stepeništa duljine 10 m. Razbija se ručnim elektro-pneumatskim alatima. Prilikom razbijanja potrebno paziti kako se nebi oštetila postojeća podloga od kulir ploča na stepeništu. Uključeni su svi troškovi uklanjanja, utovara, prijevoza i deponiranje na deponiju koju investitor ne osigurava te eventualno rezanje asfalta kod potpornog zida. | komplet | 1 | 0 | 0
1.2. | Grubo i fino čišćenje čeličnim četkama i otprašivanjem stare betonske podloge na koju se polaže nova podloga. Sa betona je potrebno u cijelosti skinuti sve nečistoće, masnoće, staro ljepilo i dr. Podloga mora biti u potpunosti očišćena i pripremljena za nanošenje zaštitnih premaza.
| Obračun po m² očišćene površine | m² | 15 | 0 | 0
1.3 | Obrada stepeništa i dijela ulaza od betona emulzijom - impregnacijom. Impregnacija očišćenih i dobro otprašenih površina vanjskog stubišta (podesta, čela i gazišta) sredstvom za povećanje prionjivosti i hidrofobnih svojstava. Nanosi se po cijeloj površini stepeništa. Sredstvo se nanosi špricanjem u više slojeva.
| Obračun po m² izvedene površine | m2 | 15 | 0 | 0
1.4 | Krpanje, ravnanje i popravak temeljne baze stepeništa (podloge) dobetoniravanjem uz upotrebu oplate i armature na onim djelovima stepeništa gdje je potrebno. Beton klase C 25/30. U cijenu uračunat sav rad i materijal.
| Obračun po m² izvedene površine | m2 | 10 | 0 | 0
1.5. | Strojni i ručni iskop zemlje " C" kategorije za posteljicu prilaza školi i površina okolne staze do dubine 60 cm. Cijenom je obuhvaćen iskop, svi transporti te deponiranje iskopanog materijala na stalnoj deponiji i svi radovi potrebni do završetka radova.
| Obračun se vrši po m³ iskopanog materijala | m³ | 27 | 0 | 0
1.6. | Planiranje i valjanje posteljice. Valjanje obaviti odgovarajućim strojem manje težine i širine.
| Obračun po m² isplanirane posteljice. | m2 | 48 | 0 | 0
1.7. | Nabava, doprema i ugradnja gornjeg nosivog tamponskog sloja debljine d=50 cm od tucanika 0-63 mm sa potrebnim zbijanjem.Tamponski sloj se ugrađuje na uređenu zemljanu posteljicu i modul stišljivosti tampona treba biti Ms=60 N/mm2. Ovaj sloj se ugrađuje na dijelu gdje se ugrađuju opločnici.
| Obračun se vrši po m³ iskopanog materijala | m³ | 24 | 0 | 0
1.8. | Nabava, doprema i ugradba tipskih parkovnih ravnih betonskih rubnjaka. Rubnjaci dimenzija 8×20×100 cm. Rubnjaci se polažu na betonsku podlogu od betona C12/15, debljine 10 cm. Reške između rubnjaka treba zapuniti cementnim mortom 1:2 i fugirati. Obračun se vrši po m¹ ugrađenog rubnjaka sa svim radom i potrebnim materijalom, do potpune gotovosti. |  |  | 0
|  | m' | 32 | 0 | 0
1.9. | Nabava, doprema i ugradnja opločnika za izradu prilaza glavnom ulazu u školu i okolnim stazama. Opločnik debljine 60 mm, oblik po izboru u svemu prema uputi proizvođaća i pravilima struke. U cijenu uključiti i zapunjavanje fuga kvarcnim pijeskom, te nabijanje do potrebne zbijenosti.
| Obračun po m² ugrađene površine | m² | 48 | 0 | 0
1.10. | Izrada podloge za temelje potpornog zida betonom C 12/15, debljine d=10 cm. Spremanje betona, transport i samu ugradnju treba obaviti prema važećim tehničkim normativima za beton i armirani beton. Betoniranje temelja treba izvesti u različitim visinama u zavisnosti od pada okolnog terena.
| Obračun po m³ | m³ | 0.2 | 0 | 0
1.11. | Izrada temelja potpornog zida betonom C 30/37, dubine d=50 cm. Spremanje betona, transport i samu ugradnju treba obaviti prema važećim tehničkim normativima za beton i armirani beton. Prije betoniranja u temelj zida treba ugraditi armaturu koja je obračunata u posebnoj stavci. Jedinična cijena treba sadržati i eventualnu potrebnu oplatu. Betoniranje temelja treba izvesti u različitim visinama u zavisnosti od pada okolnog terena.
| Obračun po m³ izbetoniranog temelja | m³ | 2 | 0 | 0
1.12. | Betoniranje potpornog zidića stepeništa u dvostranoj glatkoj oplati. Zidić prati smjer padine stepeništa i okolnog terena, duljine 10 m, debljine 20 cm, prosječne vsine 50 cm, betonom C 30/37. Ugradnju betona vršiti uz obavezno njegovanje i vibriranje betona s prethodnim pripremama za obradu radnih reški. U stavku je uračunata izrada oplate i ugradnja armature u potporni zid.
|  | m³ | 2 | 0 | 0
1.13. | Armiranje potpornog zida rebrastom armaturom B500. U cijenu je uključena nabava, siječenje, savijanje, doprema, sklapanje i vezivanje armature.
|  | kg | 300 | 0 | 0
1.14. | Armiranje potpornog zida mrežastom armaturom B500. U cijenu je uključena nabava, siječenje, savijanje, doprema, sklapanje i vezivanje armature.
|  | kg | 100 | 0 | 0
1.15. | Dobava materijala te oblaganje vanjskog stepeništa, pločama paljenog granita, debljine 3 cm. Ploče se polažu u sloj cementnog morta na prethodno izvedenu betonsku podlogu. Fuge izvesti minimalne veličine, a maksimalno 1 mm. Koristit će se format ploča ovisno o tlocrtnoj geometriji stepeništa.
| Gazišta i podest | m2 | 10 | 0 | 0
| Čela stepenica | m2 | 6 | 0 | 0
1.16. | Zidarska dorada zida na stepeništu sa desne strane, siporeks blokovima. Izravnanje žbuke vanjskih zidova glet masom za vanjske radove. Stavka obuhvaća vrijednost svih radova i materijala potrebnih za izvršenje.
| Obračun po m² ugrađene i obrađene površine | m2 | 2 | 0 | 0
1.17. | Čišćenje gradilišta za vrijeme i nakon radova. Svu okolinu dovesti u prvobitno stanje. | komplet | 1 | 0 | 0
REKAPITULACIJA (OŠ Kalnik)
| 1. RADOVI: |  |  |  | 0
|  |  |  | UKUPNA VRIJEDNOST RADOVA: | 0
|  |  |  | PDV (25%): | 0
|  |  |  | SVEUKUPNO: | 0